## F.1.1 分部分项工程清单计价表(表-08)【物维综合信息~
分部分项工程量清单与计价表
工程名称： |  | 成都两校区学生宿舍、教学楼安防消防报警联网改造工程【物维综合信息管理平台】 |  |  |  |  | 标段： |  |  | 第5页 共18页
序号 | 项目编码 |  | 项目名称 | 项目特征描述 | 计量 单位 | 工程量 |  | 金额（元）
[8 empty] | 综合单价 | 合价 |  | 其 中
暂估价
一、二号教学楼
33 | 030507008204 |  | 全景半球拾音摄像机 | 1.名称：全景半球拾音摄像机 | 台 | 20
2.安装方式：吸顶安装 3.POE供电方式 4.包括支架安装
34 | 030502001205 |  | 42U标准机柜 | 1.名称：42U标准机柜 2.安装方式：落地安装 | 台 | 15
35 | 030404035206 |  | PDU插座 | 1.名称：PDU 插座 2.按设计或甲方要求 | 个 | 15
36 | 030502010207 |  | 24口超五类非屏蔽配线架 | 1.名称：24口超五类非屏蔽配线架 2.配置及参数:满足设计要求 3.其它:满足功能且符合规范和设计要求 | 个 | 38
37 | 030502010208 |  | 理线架 | 1.名称：理线架 2.配置及参数:满足设计要求 3.其它:满足功能且符合规范和设计要求 | 个 | 38
38 | 030502009209 |  | 超五类非屏蔽数据跳线 | 1.名称：超五类非屏蔽数据跳线 2.类别 ：超五类非屏蔽数据跳线 | 条 | 502
39 | 030502005210 |  | 电气配线 RVV-3*4 | 1.名称：电气配线 2.规格: RVV-3*1.5 3.敷设方式：管内、线槽内综合 | m | 600
后端存储扩容系统
40 | 030506007211 |  | 视频监控平台 | 1.名称：视频监控平台 2.配置及参数:满足设计要求 3.其它:满足功能且符合规范和设计要求 | 台 | 1
41 | 030501017212 |  | 可视化监控告警授权 | 1.名称;可视化监控告警授权 | 套 | 1
本页小计
注：为计取规费等的使用，可在表中增设其中：“定额人工费”。 表-08
分部分项工程量清单与计价表
工程名称： |  | 成都两校区学生宿舍、教学楼安防消防报警联网改造工程【物维综合信息管理平台】 |  |  |  |  | 标段： |  |  | 第6页 共18页
序号 | 项目编码 |  | 项目名称 | 项目特征描述 | 计量 单位 | 工程量 |  | 金额（元）
[8 empty] | 综合单价 | 合价 |  | 其 中
暂估价
2.配置及参数:满足设计要求 3.其它:满足功能且符合规范和设 计要求
42 | 030501017213 |  | 双机热备高可用授权 | 1.名称;双机热备高可用授权 2.配置及参数:满足设计要求 3.其它:满足功能且符合规范和设计要求 | 套 | 1
43 | 030501017214 |  | 视频安防监控平台二次数据应用开发 | 1.名称：视频安防监控平台二次数据应用开发 2.类别：软件 | 项 | 1
44 | 030501004215 |  | Ipsan存储 | 1.名称：Ipsan存储 2.配置及参数:满足设计要求 3.其它:满足功能且符合规范和设计要求 | 台 | 2
45 | 030501017216 |  | 存储授权 | 1.名称;存储授权 2.配置及参数:满足设计要求 3.其它:满足功能且符合规范和设计要求 | 套 | 2
46 | 030904008217 |  | 电池模块 | 1.名称：电池模块 2.配置及参数:满足设计要求 3.其它:满足功能且符合规范和设计要求 | 个 | 2
47 | 030502001218 |  | 硬盘拓展柜 | 1.名称：硬盘拓展柜 2.配置及参数:满足设计要求 3.其它:满足功能且符合规范和设计要求 | 台 | 1
48 | 030501004219 |  | 存储硬盘4G | 1.名称：存储硬盘4G | 个 | 108
本页小计
注：为计取规费等的使用，可在表中增设其中：“定额人工费”。 表-08
分部分项工程量清单与计价表
工程名称： |  | 成都两校区学生宿舍、教学楼安防消防报警联网改造工程【物维综合信息管理平台】 |  |  |  |  | 标段： |  |  | 第7页 共18页
序号 | 项目编码 |  | 项目名称 | 项目特征描述 | 计量 单位 | 工程量 |  | 金额（元）
[8 empty] | 综合单价 | 合价 |  | 其 中
暂估价
2.规格 ：4G
49 | 030501017220 |  | 摄像机授权 | 1.名称;摄像机授权 2.配置及参数:满足设计要求 3.其它:满足功能且符合规范和设计要求 | 项 | 1
50 | 030501017221 |  | 综合安防管理服务软件 | 1.名称：综合安防管理服务软件 2.类别：软件 | 台 | 1
51 | 030501017222 |  | 视频安防监控平台与公共广播系统对接 | 1.名称：视频安防监控平台与公共广播系统对接 2.类别：软件 | 项 | 1
52 | 030501017223 |  | 媒体交换服务软件 | 1.名称：媒体交换服务软件 2.类别：软件 | 套 | 1
53 | 030501017224 |  | 智能分析服务软件 | 1.名称：智能分析服务软件 2.类别：软件 | 套 | 2
54 | 030507014225 |  | 显示器 22寸 | 1.名称：显示器 22寸 2.配置及参数:满足设计要求 3.其它:满足功能且符合规范和设计要求 | 台 | 1
55 | 030507008226 |  | 网络枪式摄像机 | 1.名称：网络枪式摄像机 2.安装方式：室外杆上安装 3.POE供电方式，1080P | 台 | 1
56 | 030410001227 |  | 室外摄像机立杆 4.5m | 1.名称：室外摄像机立杆 4.5m 2.配置及参数:满足设计要求 3.其它:满足功能且符合规范和设计要求 4.包括立杆基础 | 根 | 1
57 | 030409006228 |  | 避雷器 | 1.名称：避雷器 | 个 | 1
本页小计
注：为计取规费等的使用，可在表中增设其中：“定额人工费”。 表-08
分部分项工程量清单与计价表
工程名称： |  | 成都两校区学生宿舍、教学楼安防消防报警联网改造工程【物维综合信息管理平台】 |  |  |  |  | 标段： |  |  | 第8页 共18页
序号 | 项目编码 |  | 项目名称 | 项目特征描述 | 计量 单位 | 工程量 |  | 金额（元）
[8 empty] | 综合单价 | 合价 |  | 其 中
暂估价
2.类别：防雷设备
58 | 030404035229 |  | 电源插线板 | 1.名称：电源插线板 2.按设计或甲方要求 | 个 | 1
59 | 031006015230 |  | 室外防水箱（600*500*300） | 1.材质、类型：室外防水箱（600*500*300） 2.型号、规格：详细按设计要求 | 台 | 1
60 | 030506001231 |  | IP网络有源监听音箱 | 1.名称：IP网络有源监听音箱 2.配置及参数:满足设计要求 3.其它:满足功能且符合规范和设计要求 | 对 | 1
61 | 030502001232 |  | 24U设备机柜 | 1.名称：24U设备机柜 2.材质：钢 3.规格 ：按设计 4.安装方式：壁挂安装 5.配置及参数:满足设计要求 6.其它:满足功能且符合规范和设计要求 | 套 | 1
62 | 030501003233 |  | PC管理机 | 1.名称：PC管理机 2.配置及参数:满足设计要求 3.其它:满足功能且符合规范和设计要求 | 台 | 1
分部小计
门禁系统
63 | 030507007234 |  | 闭门器 | 1.名称：闭门器 2.配置及参数:满足设计要求 3.其它:满足功能且符合规范和设计要求 | 台 | 88
本页小计
注：为计取规费等的使用，可在表中增设其中：“定额人工费”。 表-08
分部分项工程量清单与计价表
工程名称： |  | 成都两校区学生宿舍、教学楼安防消防报警联网改造工程【物维综合信息管理平台】 |  |  |  |  | 标段： |  |  | 第9页 共18页
序号 | 项目编码 |  | 项目名称 | 项目特征描述 | 计量 单位 | 工程量 |  | 金额（元）
[8 empty] | 综合单价 | 合价 |  | 其 中
暂估价
64 | 030404017235 |  | 电源机箱 | 1.名称：电源机箱 2.配置及参数:满足设计要求 3.其它:满足功能且符合规范和设计要求 | 台 | 88
65 | 030501017236 |  | 门禁系统管理软件 | 1.名称;门禁系统管理软件 2、附件：含软件狗 3.配置及参数:满足设计要求 4.其它:满足功能且符合规范和设计要求 | 套 | 1
66 | 030502010237 |  | 24口超五类非屏蔽配线架 | 1.名称：24口超五类非屏蔽配线架 2.配置及参数:满足设计要求 3.其它:满足功能且符合规范和设计要求 | 个 | 8
67 | 030502010238 |  | 理线架 | 1.名称：理线架 2.配置及参数:满足设计要求 3.其它:满足功能且符合规范和设计要求 | 个 | 8
68 | 030502009239 |  | 超五类非屏蔽数据跳线 | 1.名称：超五类非屏蔽数据跳线 2.类别 ：超五类非屏蔽数据跳线 | 条 | 92
69 | 010802001240 |  | 单开定制门 | 1.名称：单开定制门 2.配置及参数:满足设计要求 3.其它:满足功能且符合规范和设计要求 | 樘 | 174
分部小计
信息发布系统
70 | 030501017241 |  | 授权 Lincese文件 | 1.名称;授权 Lincese文件 | 套 | 2
本页小计
注：为计取规费等的使用，可在表中增设其中：“定额人工费”。 表-08
分部分项工程量清单与计价表
工程名称： |  | 成都两校区学生宿舍、教学楼安防消防报警联网改造工程【物维综合信息管理平台】 |  |  |  |  | 标段： |  |  | 第10页 共18页
序号 | 项目编码 |  | 项目名称 | 项目特征描述 | 计量 单位 | 工程量 |  | 金额（元）
[8 empty] | 综合单价 | 合价 |  | 其 中
暂估价
2.配置及参数:满足设计要求 3.其它:满足功能且符合规范和设 计要求
分部小计
网络系统设备
71 | 030501012242 |  | 核心级联交换机 | 1.名称：核心级联交换机 2.包含模块等附件的安装 | 台 | 3
分部小计
分部小计
犀浦总平教学楼部分网络环网工程
72 | 030502010243 |  | 48芯光纤配线架ODF | 1.名称：48芯光纤配线架 2.配置及参数:满足设计要求 3.其它:满足功能且符合规范和设计要求 | 个 | 1
73 | 030502010244 |  | 96芯光纤配线架ODF | 1.名称：96芯光纤配线架 2.配置及参数:满足设计要求 3.其它:满足功能且符合规范和设计要求 | 个 | 5
74 | 030502010245 |  | 576芯光纤配线架ODF | 1.名称：576芯光纤配线架 2.配置及参数:满足设计要求 3.其它:满足功能且符合规范和设计要求 | 个 | 1
75 | 030502010246 |  | 288芯光纤配线架ODF | 1.名称：288芯光纤配线架 2.配置及参数:满足设计要求 3.其它:满足功能且符合规范和设 | 个 | 2
本页小计
注：为计取规费等的使用，可在表中增设其中：“定额人工费”。 表-08
分部分项工程量清单与计价表
工程名称： |  | 成都两校区学生宿舍、教学楼安防消防报警联网改造工程【物维综合信息管理平台】 |  |  |  |  | 标段： |  |  | 第11页 共18页
序号 | 项目编码 |  | 项目名称 | 项目特征描述 | 计量 单位 | 工程量 |  | 金额（元）
[8 empty] | 综合单价 | 合价 |  | 其 中
暂估价
计要求
76 | 030502001247 |  | 144芯室外光纤交接箱 | 1.名称：144芯室外光纤交接箱 2.安装方式：落地式安装 3.包括设备基础及基础槽钢制作安装 | 台 | 1
77 | 030502009248 |  | FC-FC多芯单模光纤跳线 | 1.名称：FC-FC多芯单模光纤跳线 2.类别 ：多芯单模光纤跳线 | 条 | 16
78 | 030502009249 |  | FC-LC多芯单模光纤跳线 | 1.名称：FC-LC多芯单模光纤跳线 2.类别 ：多芯单模光纤跳线 | 条 | 16
分部小计
犀浦校区天佑斋片区
79 | 030501012250 |  | 核心级联交换机 | 1.名称：核心级联交换机 2.包含模块等附件的安装 3.配置及参数:满足设计要求 4.其它:满足功能且符合规范和设计要求 | 台 | 2
80 | 030502001251 |  | 12U设备机柜 | 1.名称：12U设备机柜 2.材质：钢 3.规格 ：按设计 4.安装方式：壁挂安装 5.配置及参数:满足设计要求 6.其它:满足功能且符合规范和设计要求 | 台 | 1
81 | 030404035252 |  | PDU插座 | 1.名称：PDU 插座 2.按设计或甲方要求 | 个 | 192
本页小计
注：为计取规费等的使用，可在表中增设其中：“定额人工费”。 表-08
分部分项工程量清单与计价表
工程名称： |  | 成都两校区学生宿舍、教学楼安防消防报警联网改造工程【物维综合信息管理平台】 |  |  |  |  | 标段： |  |  | 第12页 共18页
序号 | 项目编码 |  | 项目名称 | 项目特征描述 | 计量 单位 | 工程量 |  | 金额（元）
[8 empty] | 综合单价 | 合价 |  | 其 中
暂估价
82 | 030404035253 |  | 插线板 | 1.名称：插线板 2.按设计或甲方要求 | 个 | 1
83 | 030904008254 |  | 万兆多模光模块 | 1.名称：万兆多模光模块 2.配置及参数:满足设计要求 3.其它:满足功能且符合规范和设计要求 | 个 | 8
分部小计
犀浦校区天佑斋片区总平
84 | 030408003255 |  | 镀锌钢管DN100 | 1.名称：电气配管 2.材质：镀锌钢管 3.规格 ：DN100 4.配置形式：暗配 | m | 15
85 | 030411001256 |  | 镀锌钢管DN50 | 1.名称：电气配管 2.材质：镀锌钢管 3.规格 ：DN50 4.配置形式：暗配 | m | 30
86 | 030411001257 |  | 镀锌钢管DN32 | 1.名称：电气配管 2.材质：镀锌钢管 3.规格 ：DN32 4.配置形式：暗配 | m | 6
87 | 030502010258 |  | 48芯光纤配线架ODF | 1.名称：48芯光纤配线架 2.配置及参数:满足设计要求 3.其它:满足功能且符合规范和设计要求 | 个 | 32
88 | 030502010259 |  | 576芯光纤配线架ODF | 1.名称：576芯光纤配线架 2.配置及参数:满足设计要求 3.其它:满足功能且符合规范和设 | 个 | 3
本页小计
注：为计取规费等的使用，可在表中增设其中：“定额人工费”。 表-08
分部分项工程量清单与计价表
工程名称： |  | 成都两校区学生宿舍、教学楼安防消防报警联网改造工程【物维综合信息管理平台】 |  |  |  |  | 标段： |  |  | 第13页 共18页
序号 | 项目编码 |  | 项目名称 | 项目特征描述 | 计量 单位 | 工程量 |  | 金额（元）
[8 empty] | 综合单价 | 合价 |  | 其 中
暂估价
计要求
89 | 030502010260 |  | 288芯光纤配线架ODF | 1.名称：288芯光纤配线架 2.配置及参数:满足设计要求 3.其它:满足功能且符合规范和设计要求 | 个 | 2
90 | 030502009261 |  | FC-FC多芯单模光纤跳线 | 1.名称：FC-FC多芯单模光纤跳线 2.类别 ：多芯单模光纤跳线 | 条 | 64
91 | 030502009262 |  | FC-LC多芯单模光纤跳线 | 1.名称：FC-LC多芯单模光纤跳线 2.类别 ：多芯单模光纤跳线 | 条 | 64
92 | 030502014263 |  | FC耦合器 | 1.名称：FC耦合器 2.配置及参数:满足设计要求 3.其它:满足功能且符合规范和设计要求 | 个 | 3232
93 | 030502014264 |  | 光纤熔接 | 1.名称：光纤熔接 2.配置及参数:满足设计要求 3.其它:满足功能且符合规范和设计要求 | 芯 | 3232
分部小计
九里校区教学楼片区消防联网系统
综合光纤基础管网系统
94 | 030502007265 |  | 24芯单模光缆 | 1.名称：24芯单模光缆 2.敷设方式：埋地穿管敷设 3.规格：24芯 4.含光纤熔接、测试 | m | 3000
本页小计
注：为计取规费等的使用，可在表中增设其中：“定额人工费”。 表-08
分部分项工程量清单与计价表
工程名称： |  | 成都两校区学生宿舍、教学楼安防消防报警联网改造工程【物维综合信息管理平台】 |  |  |  |  | 标段： |  |  | 第14页 共18页
序号 | 项目编码 |  | 项目名称 | 项目特征描述 | 计量 单位 | 工程量 |  | 金额（元）
[8 empty] | 综合单价 | 合价 |  | 其 中
暂估价
5.其它：满足施工及验收规范要 求
95 | 030502001266 |  | 12U加深壁挂机柜 | 1.名称：12U加深壁挂机柜 2.材质：钢 3.规格 ：按设计 4.安装方式：壁挂安装 5.配置及参数:满足设计要求 6.其它:满足功能且符合规范和设计要求 | 台 | 4
96 | 030502010267 |  | 24芯机架式光纤配线架 | 1.名称：24芯机架式光纤配线架 2.配置及参数:满足设计要求 3.其它:满足功能且符合规范和设计要求 | 个 | 4
97 | 030404035268 |  | PDU插座 | 1.名称：PDU 插座 2.按设计或甲方要求 | 个 | 4
98 | 030502010269 |  | 24口超五类非屏蔽配线架 | 1.名称：24口超五类非屏蔽配线架 2.配置及参数:满足设计要求 3.其它:满足功能且符合规范和设计要求 | 个 | 3
99 | 030502010270 |  | 理线架 | 1.名称：理线架 2.配置及参数:满足设计要求 3.其它:满足功能且符合规范和设计要求 | 个 | 3
100 | 030502009271 |  | 超五类非屏蔽数据跳线 | 1.名称：超五类非屏蔽数据跳线 2.类别 ：超五类非屏蔽数据跳线 | 条 | 14
101 | 030502009272 |  | FC-FC双芯单模光纤跳线 | 1.名称：FC-FC双芯单模光纤跳 | 条 | 4
本页小计
注：为计取规费等的使用，可在表中增设其中：“定额人工费”。 表-08
分部分项工程量清单与计价表
工程名称： |  | 成都两校区学生宿舍、教学楼安防消防报警联网改造工程【物维综合信息管理平台】 |  |  |  |  | 标段： |  |  | 第15页 共18页
序号 | 项目编码 |  | 项目名称 | 项目特征描述 | 计量 单位 | 工程量 |  | 金额（元）
[8 empty] | 综合单价 | 合价 |  | 其 中
暂估价
线 2.类别 ：双芯单模光纤跳线
102 | 030502014273 |  | FC耦合器 | 1.名称：FC耦合器 2.配置及参数:满足设计要求 3.其它:满足功能且符合规范和设计要求 | 个 | 144
103 | 030502014274 |  | 光纤熔接 | 1.名称：光纤熔接 2.配置及参数:满足设计要求 3.其它:满足功能且符合规范和设计要求 | 芯 | 144
104 | 030502016275 |  | FC单模尾纤 | 1.名称：FC单模尾纤 2.规格：单头/双头 3.安装方式：熔接 | 根 | 144
105 | 030502001276 |  | 光端机 | 1.名称：光端机 2.安装方式：落地式安装 | 台 | 8
106 | 031101001277 |  | 直流电源 | 1.名称：直流电源 2.配置及参数:满足设计要求 3.其它:满足功能且符合规范和设计要求 | 个 | 8
107 | 030411001278 |  | 镀锌钢管DN50 | 1.名称：电气配管 2.材质：镀锌钢管 3.规格 ：DN50 4.配置形式：暗配 | m | 50
108 | 030411001279 |  | 镀锌钢管DN32 | 1.名称：电气配管 2.材质：镀锌钢管 3.规格 ：DN32 4.配置形式：暗配 | m | 50
本页小计
注：为计取规费等的使用，可在表中增设其中：“定额人工费”。 表-08
分部分项工程量清单与计价表
工程名称： |  | 成都两校区学生宿舍、教学楼安防消防报警联网改造工程【物维综合信息管理平台】 |  |  |  |  | 标段： |  |  | 第16页 共18页
序号 | 项目编码 |  | 项目名称 | 项目特征描述 | 计量 单位 | 工程量 |  | 金额（元）
[8 empty] | 综合单价 | 合价 |  | 其 中
暂估价
109 | 010101007280 |  | 管沟土方 | 1.土壤类别：综合考虑 2.管外径：不大于DN100 3.挖沟深度：不大于2M | m3 | 200
110 | 010103001281 |  | 回填方 | 1.名称：回填方 2.原土回填 | m3 | 150
111 | 010103002282 |  | 余方弃置 | 1.废弃料品种 ：综合 2.运距：投标人自行考虑 | m3 | 50
112 | 010401011283 |  | 室外手孔井 600*600*400 | 1.垫层、基础材质及厚度 ：150mm厚C15砼垫层 2.砌筑材料品种、规格、强度等级 ：Mu7.5级砖 3.砂浆强度等级、配合比 ：M10水泥砂浆 4.井盖、井圈材质及规格 ：高分子复合井盖 φ700 5.包含挖填土方 | 座 | 3
113 | 030502020284 |  | 光纤链路测试 | 1.测试类别：光纤链路测试 2.测试内容：通断、衰耗等 | 根 | 72
分部小计
物维专网网络系统
114 | 030501012285 |  | 24口千兆楼汇聚交换机 | 1.名称：24口千兆楼汇聚交换机 2.包含模块等附件的安装 | 台 | 3
115 | 030904008286 |  | 单模光模块 | 1.名称：单模光模块 2.配置及参数:满足设计要求 3.其它:满足功能且符合规范和设计要求 | 个 | 8
分部小计
本页小计
注：为计取规费等的使用，可在表中增设其中：“定额人工费”。 表-08
分部分项工程量清单与计价表
工程名称： |  | 成都两校区学生宿舍、教学楼安防消防报警联网改造工程【物维综合信息管理平台】 |  |  |  |  | 标段： |  |  | 第17页 共18页
序号 | 项目编码 |  | 项目名称 | 项目特征描述 | 计量 单位 | 工程量 |  | 金额（元）
[8 empty] | 综合单价 | 合价 |  | 其 中
暂估价
消防联网及消防报警系统修复
116 | 031101055287 |  | 通讯转换卡 | 1.名称：通讯转换卡 2.配置及参数:满足设计要求 3.其它:满足功能且符合规范和设计要求 | 台 | 7
117 | 031101039288 |  | 用户信息传输装置 | 1.名称：用户信息传输装置 2.配置及参数:满足设计要求 3.其它:满足功能且符合规范和设计要求 | 套 | 7
118 | 030413003289 |  | 打孔 | 1.名称：打孔 2.规格：满足设计要求 | 个 | 7
119 | 030904012290 |  | 消防报警主机检修 | 1.名称：消防报警主机检修 2.满足设计及业主要求 | 台 | 6
分部小计
分部小计
犀浦校区消防联网
120 | 031101055291 |  | 通讯转换卡 | 1.名称：通讯转换卡 2.配置及参数:满足设计要求 3.其它:满足功能且符合规范和设计要求 | 台 | 15
121 | 031101039292 |  | 用户信息传输装置 | 1.名称：用户信息传输装置 2.配置及参数:满足设计要求 3.其它:满足功能且符合规范和设计要求 | 套 | 15
122 | 030413003293 |  | 打孔 | 1.名称：打孔 | 个 | 15
本页小计
注：为计取规费等的使用，可在表中增设其中：“定额人工费”。 表-08
分部分项工程量清单与计价表
工程名称： |  | 成都两校区学生宿舍、教学楼安防消防报警联网改造工程【物维综合信息管理平台】 |  |  |  |  | 标段： |  |  | 第18页 共18页
序号 | 项目编码 |  | 项目名称 | 项目特征描述 | 计量 单位 | 工程量 |  | 金额（元）
[8 empty] | 综合单价 | 合价 |  | 其 中
暂估价
2.规格：满足设计要求
123 | 030904012294 |  | 消防报警主机检修 | 1.名称：消防报警主机检修 2.满足设计及业主要求 | 台 | 2
分部小计
本页小计
合 计
注：为计取规费等的使用，可在表中增设其中：“定额人工费”。 表-08