## F.1.1 分部分项工程和单价措施项目清单与计价表(表-08~
分部分项工程和单价措施项目清单与计价表
工程名称： |  | 西南交大5楼0429【建筑与装饰工程】 |  |  |  |  | 标段： |  |  | 第1页 共17页
序号 | 项目编码 |  | 项目名称 | 项目特征描述 | 计量 单位 | 工程量 |  | 金额（元）
[8 empty] | 综合单价 | 合价 | 其中
[10 empty] | 定额人工费 | 暂估价
砌筑工程
2 | 010801001056 |  | 消防门翻新 | 1.基层类型：原木质防火消防门扇 2.门扇批挂原子灰、硝基色漆1底6面 3.五金更换 | 樘 | 4
表-08
分部分项工程和单价措施项目清单与计价表
工程名称： |  | 西南交大5楼0429【建筑与装饰工程】 |  |  |  |  | 标段： |  |  | 第2页 共17页
序号 | 项目编码 |  | 项目名称 | 项目特征描述 | 计量 单位 | 工程量 |  | 金额（元）
[8 empty] | 综合单价 | 合价 | 其中
[10 empty] | 定额人工费 | 暂估价
4 | 010808005050 |  | 电梯门套石材线条 | 1.石材规格、尺寸：详设计 2.石材种类及加工：150*40mm缅甸米黄石材仿线形加工 3.安装工艺：干挂 4.表面处理：晶面处理 | m | 36
5 | 010810002005 |  | 窗帘盒 | 1.材料规格、型号：20*30mm木龙骨、15mm木工板作基层，9.5mm石膏板封面 2.五金种类、规格：详设计 3.油漆品种、刷漆遍数：另计 | m | 132
分部小计
屋面及防水工程
本页小计
表-08
分部分项工程和单价措施项目清单与计价表
工程名称： |  | 西南交大5楼0429【建筑与装饰工程】 |  |  |  |  | 标段： |  |  | 第3页 共17页
序号 | 项目编码 |  | 项目名称 | 项目特征描述 | 计量 单位 | 工程量 |  | 金额（元）
[8 empty] | 综合单价 | 合价 | 其中
[10 empty] | 定额人工费 | 暂估价
6 | 010904001016 |  | 卫生间墙地面卷材防水 | 1.卷材品种:400g聚乙烯丙纶防水卷材 2.防水部位:卫生间墙地面 3.防水做法: (1)25mm厚1：2.5水泥砂浆找平层 (2)刷基层处理剂一道 (2)400g聚乙烯丙纶防水卷材 4.接缝、嵌缝材料种类:911聚氨酯、三元乙丙胶粘剂 5.防护材料种类:25mm厚1：2.5水泥砂浆保护层 | m2 | 138.64
分部小计
楼地面装饰工程
7 | 011101005011 |  | PVC自流平基层 | 1.基层类型：M5混合砂浆基层 2.材料种类：干混型粉状水泥基 3.施工方法：批刮/滚涂 | m2 | 1358.6
8 | 011101005012 |  | PVC地板 | 1.基层类型：水泥基自流平地坪 2.材料类型：优质环保PVC地板胶 3.施工方法：详设计 | m2 | 1358.6
本页小计
表-08
分部分项工程和单价措施项目清单与计价表
工程名称： |  | 西南交大5楼0429【建筑与装饰工程】 |  |  |  |  | 标段： |  |  | 第4页 共17页
序号 | 项目编码 |  | 项目名称 | 项目特征描述 | 计量 单位 | 工程量 |  | 金额（元）
[8 empty] | 综合单价 | 合价 | 其中
[10 empty] | 定额人工费 | 暂估价
9 | 011101006010 |  | 楼地面砂浆找平 | 1.施工部位：原楼面拆除后墙体残留凹槽及地面标高不符合设计要求的房间地面 2.材料规格、种类：325水泥、沙子粒径0.5mm粗沙 3.机具、及辅材综合考虑 | m2 | 1358.6
10 | 011102003014 |  | 卫生间地砖 | 1.找平层材料种类、厚度：1:3水泥砂浆20mm厚 2.结合层厚度、砂浆配合比：20mm厚1:2干硬性水泥砂浆 3.防水层材料种类、厚度：JS防水涂料1.5mm厚 4.面层材料品种、规格：彩釉砖300×300 5.嵌缝材料种类：白水泥浆 | m2 | 77.2
11 | 011104004013 |  | 抗静电地板 | 1.找平层厚度、砂浆配合比：20mm1:3水泥砂浆 2.支架高度、面层材料种类、规格、颜色：600*600铝质防静电地板，支架高度300mm，详设计图号10/33 | m2 | 10
本页小计
表-08
分部分项工程和单价措施项目清单与计价表
工程名称： |  | 西南交大5楼0429【建筑与装饰工程】 |  |  |  |  | 标段： |  |  | 第5页 共17页
序号 | 项目编码 |  | 项目名称 | 项目特征描述 | 计量 单位 | 工程量 |  | 金额（元）
[8 empty] | 综合单价 | 合价 | 其中
[10 empty] | 定额人工费 | 暂估价
12 | 011105005057 |  | 木质踢脚线 | 1.踢脚板高度：实木踢脚线 高120mm 2.基层、面层材料种类、规格：详西南04J312第30页3240 3.防护材料种类：详西南04J312第30页3240 4.油漆品种、刷漆遍数：硝基清漆5遍 | m | 1071.3
分部小计
墙、柱面装饰与隔断、幕墙工程
13 | 011204001051 |  | 电梯门套墙面石材 | 1.石材规格、尺寸：详设计 2.石材种类及加工：20mm缅甸米黄石材 3.安装工艺：干挂 4.表面处理：晶面处理 | m2 | 23.04
本页小计
表-08
分部分项工程和单价措施项目清单与计价表
工程名称： |  | 西南交大5楼0429【建筑与装饰工程】 |  |  |  |  | 标段： |  |  | 第6页 共17页
序号 | 项目编码 |  | 项目名称 | 项目特征描述 | 计量 单位 | 工程量 |  | 金额（元）
[8 empty] | 综合单价 | 合价 | 其中
[10 empty] | 定额人工费 | 暂估价
14 | 011204003054 |  | 墙砖 | 1.墙体类型：砖墙 2.挂贴方式：水泥砂浆粘贴 3.面层材料品种、规格、品牌、颜色：仿石材墙砖 ，规格祥设计 4.缝宽、嵌缝材料种类：缝宽5mm、白水泥勾缝 5.磨光、酸洗、打蜡要求：表面擦净、抛光1.墙体类型 | m2 | 307.2
15 | 011207001055 |  | 卫生间包水管 | 1.骨架、边框材料种类、规格：50型轻钢龙骨中距横1.5m 竖0.6m 2.隔板材料品种、规格、品牌、颜色：水泥板 3.嵌缝、塞口材料品种：嵌缝腻子 4.油漆品种、刷漆遍数：祥设计 | m2 | 34.32
本页小计
表-08
分部分项工程和单价措施项目清单与计价表
工程名称： |  | 西南交大5楼0429【建筑与装饰工程】 |  |  |  |  | 标段： |  |  | 第7页 共17页
序号 | 项目编码 |  | 项目名称 | 项目特征描述 | 计量 单位 | 工程量 |  | 金额（元）
[8 empty] | 综合单价 | 合价 | 其中
[10 empty] | 定额人工费 | 暂估价
16 | 011210002003 |  | 石膏板隔断 | 1.骨架、边框材料种类、规格：50型轻钢龙骨中距横1.5m竖0.6m 2.隔板面层材料品种、规格：纸面石膏板 3.隔板基层材料、品种；九厘板基层，内填玻璃隔音棉 | m2 | 1268
17 | 011210005049 |  | 卫生间隔断 | 1.隔断材料品种、规格、颜色：脚套拉杆式、12mm贝特板防水卫生间隔断、高2400mm*深1200mm*宽900mm 2.配件品种、规格：门锁、挂件：德高304不锈钢配件 | 套 | 14
本页小计
表-08
分部分项工程和单价措施项目清单与计价表
工程名称： |  | 西南交大5楼0429【建筑与装饰工程】 |  |  |  |  | 标段： |  |  | 第8页 共17页
序号 | 项目编码 |  | 项目名称 | 项目特征描述 | 计量 单位 | 工程量 |  | 金额（元）
[8 empty] | 综合单价 | 合价 | 其中
[10 empty] | 定额人工费 | 暂估价
18 | 011210002067 |  | 铝合金隔断 | 1.隔断类型：带门铝合金玻璃高隔断 2.隔断尺寸：详设计 3.材料种类：铝合金、百叶符合设计与规范要求 4.玻璃品种、厚度:5mm双钢化清玻; 5.百叶开启方式：手动； 6.五金材料:滑槽、拉手、窗锁、顺序器等配件及五金等费用含在本项清单综合单价中; 7.其他：铝合金百叶高隔断制作之前，必须先提供隔断设计图，设计图经设计与建设单位认可后，先制作出一个窗样品，样品经设计与建设单位认可后方可大量生产。其他详见招标文件中的相关技术要求。按设计与施工验收规范；所有五金、嵌缝材料、密封材料均包括在综合单价中。 8.材料要求、品牌详见招标文件材料品牌表 | m2 | 407.67
分部小计
天棚工程
本页小计
表-08
分部分项工程和单价措施项目清单与计价表
工程名称： |  | 西南交大5楼0429【建筑与装饰工程】 |  |  |  |  | 标段： |  |  | 第9页 共17页
序号 | 项目编码 |  | 项目名称 | 项目特征描述 | 计量 单位 | 工程量 |  | 金额（元）
[8 empty] | 综合单价 | 合价 | 其中
[10 empty] | 定额人工费 | 暂估价
19 | 011302001004 |  | 矿棉板吊顶 | 1.吊顶形式：不上人型T型烤 漆龙骨矿棉板天棚，平面； 2.龙骨材料种类、规格、中距 ：φ8套丝钢筋吊杆，中距 1200mm。D38承载龙骨38mm× 12mm×1.0mm，中距1200mm； T型轻钢烤漆主次龙骨32mm× 24mm，中距600mm； 3.面层材料品种、规格、品牌 、颜色：596mm×596mm×12mm 白色矿棉板； 4.防护处理:满足防锈、防火 要求 5.其他：灯具、换气扇等开孔 | m2 | 1109.7
20 | 011302001007 |  | 卫生间铝扣板吊顶 | 1.吊顶形式：银色铝合金方板吊顶300*300，平面 2.做法：西南地区建筑标准设计通用图西南04J515第16页P23 | m2 | 160
本页小计
表-08
分部分项工程和单价措施项目清单与计价表
工程名称： |  | 西南交大5楼0429【建筑与装饰工程】 |  |  |  |  | 标段： |  |  | 第10页 共17页
序号 | 项目编码 |  | 项目名称 | 项目特征描述 | 计量 单位 | 工程量 |  | 金额（元）
[8 empty] | 综合单价 | 合价 | 其中
[10 empty] | 定额人工费 | 暂估价
21 | 011302002006 |  | 生态方木吊顶 | 1.材料规格、型号：生态木吊顶， 规格、型号详设计 2.材料类型：20*30mm边木龙骨、局部15mm木工板加固， 配套方木卡式轻钢龙骨、 2.五金种类、规格：详设计 | m2 | 88.9
分部小计
油漆、涂料、裱糊工程
22 | 011404007008 |  | 窗帘盒腻子基层 | 1.腻子种类：满刮成品腻子粉 2.刮腻子要求：清理基层，修补，砂纸打磨；满刮腻子二遍，找补二遍 | m2 | 66
23 | 011406001009 |  | 天棚乳胶漆 | 1.基层类型：墙面一般抹灰面 2.腻子种类：石膏粉腻子、成品腻子粉、成品腻子膏 3.刮腻子要求：清理基层，修补，砂纸打磨；满刮腻子一遍，找补两遍 4.油漆品种、刷漆遍数：底漆一遍，面漆两遍 | m2 | 66
本页小计
表-08
分部分项工程和单价措施项目清单与计价表
工程名称： |  | 西南交大5楼0429【建筑与装饰工程】 |  |  |  |  | 标段： |  |  | 第11页 共17页
序号 | 项目编码 |  | 项目名称 | 项目特征描述 | 计量 单位 | 工程量 |  | 金额（元）
[8 empty] | 综合单价 | 合价 | 其中
[10 empty] | 定额人工费 | 暂估价
24 | 011406001058 |  | 墙面乳胶漆 | 1.腻子种类：成品腻子 2.刮腻子要求：清理基层，修补，砂纸打磨；满刮腻子一遍，找补两遍 3.涂料品种、刷喷遍数：乳胶漆底漆一遍，面漆两遍 | m2 | 3213.9
25 | 011408001053 |  | 电梯厅墙纸 | 1.基层类型 ：水泥砂浆抹灰面墙面 2.满刮成品腻子一道砂磨平，面层裱糊墙纸; 3.材料要求、品牌详见招标文件材料品牌表 4.:详见设计图纸及西南图集11J515第9页N16项; | m2 | 32
分部小计
其他装饰工程
26 | 011502002052 |  | 电梯厅墙面木饰面边框 | 1.规格：详设计 2.材料种类、规格：15mm厚木工板、黑胡桃面板饰面, 3.五金种类、规格：详设计 4.油漆品种、刷漆遍数：透明腻子两遍、硝基清漆10遍 5.其它：封边、辅料等综合考虑 | m | 37.6
本页小计
表-08
分部分项工程和单价措施项目清单与计价表
工程名称： |  | 西南交大5楼0429【建筑与装饰工程】 |  |  |  |  | 标段： |  |  | 第12页 共17页
序号 | 项目编码 |  | 项目名称 | 项目特征描述 | 计量 单位 | 工程量 |  | 金额（元）
[8 empty] | 综合单价 | 合价 | 其中
[10 empty] | 定额人工费 | 暂估价
27 | 011505001060 |  | 洗漱台 | 1.材料品种、规格、品牌、颜色:25mm厚、600*1250mm、黑色磨光大理石双孔 2.支架、配件品种、规格、品牌：40mm*3mm角钢支架 3.角钢支架刷防锈漆一遍，防腐漆一遍 | 个 | 4
28 | 011505008064 |  | 卫生纸盒 | 1.材料品种、规格、品牌、颜色 2.支架、配件品种、规格、品牌 | 个 | 4
29 | 011505008065 |  | 卷式手纸盒 | 1.材料品种、规格、品牌、颜色 2.支架、配件品种、规格、品牌 | 个 | 12
30 | 011505008066 |  | 烘手器 | 1.材料品种、规格、品牌、颜色 2.支架、配件品种、规格、品牌 | 个 | 4
31 | 011505010061 |  | 镜面玻璃 | 1.箱材质、规格：按设计 2.玻璃品种、规格：5mm厚镜面玻璃 3.基层材料种类：3mm厚胶合板 4.油漆品种、刷漆遍数：镜面背涂漆一遍、木质面刷调和漆三遍 | 个 | 4
本页小计
表-08
分部分项工程和单价措施项目清单与计价表
工程名称： |  | 西南交大5楼0429【建筑与装饰工程】 |  |  |  |  | 标段： |  |  | 第13页 共17页
序号 | 项目编码 |  | 项目名称 | 项目特征描述 | 计量 单位 | 工程量 |  | 金额（元）
[8 empty] | 综合单价 | 合价 | 其中
[10 empty] | 定额人工费 | 暂估价
分部小计
给排水、采暖、燃气工程
32 | 031004004063 |  | 拖布池 | 1.材质 2.规格、类型 3.组装形式 4.附件名称、数量 | 组 | 4
33 | 031004014062 |  | 地漏 | 1.材质 2.型号、规格 3.安装方式 | 个 | 12
分部小计
单价措施项目清单
脚手架工程
34 | 011701001001 |  | 综合脚手架 | 1．建筑结构形式 2．檐口高度 | m2
35 | 011701002001 |  | 外脚手架 | 1．搭设方式 2．搭设高度 3．脚手架材质 | m2
36 | 011701003001 |  | 里脚手架 | 1．搭设方式 2．搭设高度 3．脚手架材质 | m2
37 | 011701004001 |  | 悬空脚手架 | 1．搭设方式 2．悬挑宽度 3．脚手架材质 | m2
本页小计
表-08
分部分项工程和单价措施项目清单与计价表
工程名称： |  | 西南交大5楼0429【建筑与装饰工程】 |  |  |  |  | 标段： |  |  | 第14页 共17页
序号 | 项目编码 |  | 项目名称 | 项目特征描述 | 计量 单位 | 工程量 |  | 金额（元）
[8 empty] | 综合单价 | 合价 | 其中
[10 empty] | 定额人工费 | 暂估价
38 | 011701005001 |  | 挑脚手架 | 1．搭设方式 2．悬挑宽度 3．脚手架材质 | m
39 | 011701006001 |  | 满堂脚手架 | 1．搭设方式 2. 搭设高度 3．脚手架材质 | m2
40 | 011701007001 |  | 整体提升架 | 1．搭设方式及启动装置 2. 搭设高度 | m2
41 | 011701008001 |  | 外装饰吊篮 | 1．升降方式及启动装置 2. 搭设高度及吊篮型号 | m2
分部小计
混凝土模板及支架（撑 ）
42 | 011702001001 |  | 基础 | 基础类型 | m2
43 | 011702002001 |  | 矩形柱 | 基础类型 | m2
44 | 011702003001 |  | 构造柱 | 基础类型 | m2
45 | 011702004001 |  | 异形柱 | 柱截面形状 | m2
46 | 011702005001 |  | 基础梁 | 梁截面形状 | m2
47 | 011702006001 |  | 矩形梁 | 支撑高度 | m2
48 | 011702007001 |  | 异形梁 | 1.梁截面形状 2.支撑高度 | m2
49 | 011702008001 |  | 圈梁 | 1.梁截面形状 2.支撑高度 | m2
本页小计
表-08
分部分项工程和单价措施项目清单与计价表
工程名称： |  | 西南交大5楼0429【建筑与装饰工程】 |  |  |  |  | 标段： |  |  | 第15页 共17页
序号 | 项目编码 |  | 项目名称 | 项目特征描述 | 计量 单位 | 工程量 |  | 金额（元）
[8 empty] | 综合单价 | 合价 | 其中
[10 empty] | 定额人工费 | 暂估价
50 | 011702009001 |  | 过梁 | 1.梁截面形状 2.支撑高度 | m2
51 | 011702010001 |  | 弧形、拱形梁 | 1.梁截面形状 2.支撑高度 | m2
52 | 011702011001 |  | 直形墙 | 1.梁截面形状 2.支撑高度 | m2
53 | 011702012001 |  | 弧形墙 | 1.梁截面形状 2.支撑高度 | m2
54 | 011702013001 |  | 短肢剪力墙、电梯井壁 | 1.梁截面形状 2.支撑高度 | m2
55 | 011702014001 |  | 有梁板 | 支撑高度 | m2
56 | 011702015001 |  | 无梁板 | 支撑高度 | m2
57 | 011702016001 |  | 平板 | 支撑高度 | m2
58 | 011702017001 |  | 拱板 | 支撑高度 | m2
59 | 011702018001 |  | 薄壳板 | 支撑高度 | m2
60 | 011702019001 |  | 空心板 | 支撑高度 | m2
61 | 011702020001 |  | 其它板 | 支撑高度 | m2
62 | 011702021001 |  | 栏板 | 支撑高度 | m2
63 | 011702022001 |  | 天沟、檐沟 | 构件类型 | m2
64 | 011702023001 |  | 雨篷、悬挑板、阳台板 | 1.构件类型 2.板厚度 | m2
65 | 011702024001 |  | 楼梯 | 类型 | m2
本页小计
表-08
分部分项工程和单价措施项目清单与计价表
工程名称： |  | 西南交大5楼0429【建筑与装饰工程】 |  |  |  |  | 标段： |  |  | 第16页 共17页
序号 | 项目编码 |  | 项目名称 | 项目特征描述 | 计量 单位 | 工程量 |  | 金额（元）
[8 empty] | 综合单价 | 合价 | 其中
[10 empty] | 定额人工费 | 暂估价
66 | 011702025001 |  | 其它现浇构件 | 构件类型 | m2
67 | 011702026001 |  | 电缆沟、地沟 | 1.沟类型 2.沟截面 | m2
68 | 011702027001 |  | 台阶 | 台阶踏步宽 | m2
69 | 011702028001 |  | 扶手 | 扶手断面尺寸 | m2
70 | 011702029001 |  | 散水 | 扶手断面尺寸 | m2
71 | 011702030001 |  | 后浇带 | 后浇带部位 | m2
72 | 011702031001 |  | 化粪池 | 1.化粪池部位 2.化粪池规格 | m2
73 | 011702032001 |  | 检查井 | 1.检查井部位 2.检查井规格 | m2
分部小计
垂直运输
74 | 011703001001 |  | 垂直运输 | 1. 建筑物建筑类型及结构形式 2. 地下室建筑面积 3. 建筑物檐口高度、层数 | m2¦天
分部小计
超高施工增加
本页小计
表-08
分部分项工程和单价措施项目清单与计价表
工程名称： |  | 西南交大5楼0429【建筑与装饰工程】 |  |  |  |  | 标段： |  |  | 第17页 共17页
序号 | 项目编码 |  | 项目名称 | 项目特征描述 | 计量 单位 | 工程量 |  | 金额（元）
[8 empty] | 综合单价 | 合价 | 其中
[10 empty] | 定额人工费 | 暂估价
75 | 011704001001 |  | 超高施工增加 | 1. 建筑物建筑类型及结构形式 2. 建筑物檐口高度、层数 3.单层建筑物檐口高度超过20m，多层建筑物超过6层部分的建筑面积 | m2
分部小计
大型机械设备进出场及安拆
76 | 011705001001 |  | 大型机械设备进出场及安拆 | 1.机械设备名称 2.机械设备规格型号 | 台次
分部小计
施工排水、降水
77 | 011706001001 |  | 成井 | 1.成井方式 2.地层情况 3.成井直径 4.井（滤）管类型、直径 | m
78 | 011706002001 |  | 排水、降水 | 1.机械规格型号 2.降排水管规格 | 昼夜
分部小计
分部小计
本页小计
合 计
表-08

## 回复答疑
|  | 砌筑工程 |  |  |  | 答疑回复内容
2 | 010801001056 | 消防门翻新 | 1.基层类型：原木质防火消防门扇 2.门扇批挂原子灰、硝基色漆1底6面 3.五金更换 | 樘 | 4 | 请投标单位自行安排现场踏勘测量
5 | 010810002005 | 窗帘盒 | 1.材料规格、型号：20*30mm木龙骨、15mm木工板作基层，9.5mm石膏板封面 2.五金种类、规格：详设计 3.油漆品种、刷漆遍数：另计 | m | 132 | 尺寸规格：宽度200mm,深度200mm
楼地面装饰工程
8 | 011101005012 | PVC地板 | 1.基层类型：水泥基自流平地坪 2.材料类型：优质环保PVC地板胶 3.施工方法：详设计 | m2 | 1358.6 | 铺装规格：600mm*600mm,请投标单位根据招标文件要求的品牌范围内自行选择品牌及型号
墙、柱面装饰与隔断、幕墙工程
15 | 011207001055 | 卫生间包水管 | 1.骨架、边框材料种类、规格：50型轻钢龙骨中距横1.5m 竖0.6m 2.隔板材料品种、规格、品牌、颜色：水泥板 3.嵌缝、塞口材料品种：嵌缝腻子 4.油漆品种、刷漆遍数：祥设计 | m2 | 34.32 | 请投标单位仔细查看项目特征
给排水、采暖、燃气工程
32 | 031004004063 | 拖布池 | 1.材质 2.规格、类型 3.组装形式 4.附件名称、数量 | 组 | 4 | 请投标单位参考西南J标准图集
电气设备安装工程
1 | 030404031083 | 300*300换气扇 | 1.名称 2.型号 3.规格 4.接线端子材质、规格 | 台 | 8 | 请投标单位参考西南J标准图集加丝杆吊件加固安装，电气布管、穿线、包括空调布线已包含在暂估价内。查阅工程量清单总说明第六条第1条内容。
2 | 030412005082 | 1200*600多孔格栅灯盘 | 1.名称：1200*600一体式LED灯盘 2.规格：1200mm*600mm 2.安装形式：详见施工图纸 | 套 | 88 | 请投标单位参考西南J标准图集加丝杆吊件加固安装，电气布管、穿线、包括空调布线已包含在暂估价内。查阅工程量清单总说明第六条第2条内容。
3 | 030412005082 | 600*600mm一体式LED灯盘 | 1.名称：600*600多孔格栅灯盘 2.规格：600mm*600mm 2.安装形式：详见施工图纸 | 套 | 60 | 请投标单位参考西南J标准图集加丝杆吊件加固安装，电气布管、穿线、包括空调布线已包含在暂估价内。查阅工程量清单总说明第六条第3条内容。
4 | 030412005082 | 300*300集成LED灯盘 | 1.名称：600*600多孔格栅灯盘 2.规格：600mm*600mm 2.安装形式：详见施工图纸 | 套 | 28 | 请投标单位参考西南J标准图集加丝杆吊件加固安装，电气布管、穿线、包括空调布线已包含在暂估价内。查阅工程量清单总说明第六条第4条内容。
一、 工程量清单总说明中，第四条工程量清单编制依据第7条、第8.1条“2009《四川省建设工程工程量清单计价定额》修改为2015《四川省建设工程工程量清单计价定额》”
二、招标工程量清单中P1第四条第3款“---其余的未计价材料均以《四川工程造价信息》2014年第6期中高档--”，其中2014应为2015.